## 多媒体设备
附件： 多媒体设备清单
编号 | 系统组成单项 | 功能、规格、材料说明 | 品牌型号 | 单位 | 数量
1 | 拼接屏 | 屏幕对角线尺寸55”最大分辨率1920X1080最佳分辨率1920X1080像素间距(mm)双边拼缝(mm)3.5mm点距 0.6455(H)×0.6455(V)液晶类型LED背光显示色彩16.7M亮度（可选）500cd/m2对比度3500:1视角(水平/垂直)178°响应时间8ms | 知名品牌 | 台 | 4
| 拼接器 | 1路HDMI信号输入，16路HDMI信号同步输出，拥有高性能专业处理芯片，可通过叠堆串联方式增加HDMI接口数量，具有信号缓冲放大功能，输出分辨率可达4K*2K向下兼容各种HDMI视频格式，支持3D兼容HDMI1.4版、HDCP1.2版，外接5V电源，金属外壳，散热快，产品运行更稳定，具备防雷减震抗干扰能力。 |  | 台 | 1
| 线材 | 拼接屏专用HDMI高清线材
| 拼接屏固定支架 | 前维护拼接屏专用支架 |  | 套 | 4
| 拼接播放服务器 | 处理器：Intel corl i5 ；内存容量：金士顿 8GB DDR4 ； 硬盘容量： 128GB固态硬盘； 显示卡类：2G专业图形显示卡；机箱类型：商用机箱 |  | 台 | 1
| 音箱 | 频率响应：85Hz-18kHz（±4 dB） 60Hz-19kHz（-10dB）灵敏度：（1W/1m） 92dB（90Hz-13kHz）标称阻抗：8Ω、额定功率：200W、 | 知名品牌 | 个 | 2
| 功放 | 立体声模式8Ω:2X350W 桥接单声道模式8Ω:900W 输入灵敏度:(额定功率8Ω) 0.775V 1.4V 整机功耗:（立体声模式8Ω）950W输出连接 专业四芯欧姆输出座连接 | 知名品牌 | 台 | 1
| 调音台 | 6通道调音台， 最多2个话筒 / 6个线路输入 (2个单声道 + 2个立体声)， 1立体声母线，“D-PRE”话放，带有倒向晶体管电路。 单声道输入通道上的PAD开关 ， +48V幻象供电，XLR平衡输出 ， 金属机身 | 知名品牌 | 台 | 1
2 | LED显示屏（会标） | 单色单机版LED走字屏2.432*0.304 | 知名品牌 | 项 | 1
3 | 无线手持一拖四 | 使用UHF550-980MHz频段，应用PLL频率合成锁相环技术，频率可调，发射功率可调，避免干扰频率。 集成中央处理器CPU的总线控制，配合数字液晶界面显示，操作自如，性能出众。 采用多级窄带高频及中频选频滤波，充分消除干扰信号。 理想空阔使用范围60米。 最大调制度：±45KHz 高次谐波：低于主波基准60dB以上 使用电池电压：3V（2节AA1.5V碱性电池或高容量AA1.2V-1800mAh充电电池） 连续使用时间：8小时 | 知名品牌 | 套 | 1
4 | 防啸叫移频器 | 能有效地抑制啸叫；保证语音的传送质量，保真度高，声音清晰 有效地防止烧坏音响设备和喇叭K-2600配有六路幻像供电的麦克风平衡输入，另有系统接驳口，双声道输入、输出接口。根据需要，可以扩展串联为大型防啸叫会议系统。与无线麦克良好匹配 技术参数： 输入电压：AC220V/50Hz 话筒连接匹配：幻象和非幻象供电话筒 话筒连接方式：6路卡龙母插座 外接输入连接：6路话筒卡龙公、线路莲花单声道，效果单声道 输出连接：卡龙平衡、线路莲花单声道，效果单声道 功能：1路外接输入移频手动切换，6路话筒移频手动切换，6路话筒幻象供电选择 功率：不小于15W 开关/指示：船型开关，面板电源指示灯，移频切换指示 | 知名品牌 | 台 | 1
5 | 电源时序器 | 数字智能电源控制器 8路通道输出，每路延时开启和关闭时间可自由设置（范围0~999S）； 带彩色液晶智能显示窗，实时显示日期时间，当前电压、通道开关状态； 10组设备开关场景数据保存/调用，场景管理应用简单便捷； 总功率6000W，单路最大功率2000W；特设欠压、超压检测及报警功能 定时开关机功能，可根据日期时间设定，内置时钟芯片，无需人为操作，让设备管理更简单； 支持多台设备级联控制，级联状态可自动检测及设置功能； | 知名品牌 | 台 | 1
6 | 矩阵系统 | 16进4出 HDMI可控式矩阵切换器 |  | 台 | 1
7 | 施工 拼接屏安装及辅料
8 | 一体机电脑 | AIO/300-23/6006/4G/1T/2G/WIN1O/触摸屏不小于23吋 | 知名品牌 | 台 | 9